## Ведомость объемов работ 6 граф
| СОГЛАСОВАНО | УТВЕРЖДАЮ
Генеральный директор |  | Генеральный директор
ЗАО "Центрофорс"
/ / |  | /Вагин И.Ю./
"__" ___________ 2019г. |  | "__" ____________ 2019г.
ВЕДОМОСТЬ ОБЪЕМОВ РАБОТ №3
на монтаж наружных сетей связи: - интерфейс RS-485 и ВОЛС мобильного комплекса "Сервисного центра по ремонту УЭЦН", расположенном на земельном участке с кадастровым номером: 38:18:000000:750, по адресу: Иркутская область, г. Усть-Кут, ул. Подгорная, д. 30.
Основание: Техническое задание.
№ пп | Наименование | Ед. изм. | Кол. | Примечание
1 | 2 | 3 | 4 | 6
Раздел 1. сети связи (интерфейс RS-485)
1 | Линия провода тросового, количество проводов в линии до 4, сечение жил провода до 6 мм2 | 100 м | 3
Материалы | коробка распределительная ELFO070-00-IP54 | шт | 5
| талреп крюк-кольцо М12 | м | 50
| трос стальной DIN3055 д3 мм | м | 300
| провод монтажный КСБ Кнг(А) FRHF 2х2х0.64 | м | 200
| зажим винтовой 2,5-4,0 мм*12 пар | шт | 5
| зажим для троса DIN 741 д3мм | шт | 50
| хомут кабельный 4.8х200 | шт | 400
| лента монтажная перфорированная 17х0,6 | м | 5
2 | Схема образования участка сигнализации (центральной, технологической, местной, аварийной, предупредительной и др.) | участок | 1
Раздел 2. сети связи (ВОЛС)
3 | Провод на траверсах по металлическим и железобетонным опорам сечением до 70 мм2, при количестве опор на 1 км: 16 | км | 0.2
Материалы | кабель оптический Alpha MileADSS 4 волокна 601-01-04 | м | 200
| пачкорд оптический LC\UPC SM Duplex 3метра SNR-PC-LC/UPC-DPX-3м | шт | 2
| пигтейл LC\UPC SM (0.9) 1м | шт | 8
| кросс оптический настенный (ШКОН) | шт | 2
| гильза термоусадочная 60 мм, комплект 10 шт.SNR-TCT-1.0/60-010 | шт | 1
| зажим поддерживающий спиральный SNR-ПСО-8-9/10 | шт | 12
| зажим натяжной спиральный SNR-НСО-15-9,8/11,5П | шт | 2
4 | Программирование сетевого элемента и отладка его работы (мультиплексор, регенератор) | шт | 4
5 | Конфигурация и настройка сетевых компонентов (мост, маршрутизатор, модем и т.п.) | шт | 4
6 | Пускорегулирующий аппарат | шт | 4
Материалы | адаптер проходной SNR LC- LC SM дуплексный | шт | 4
| модуль SFRD-Link DEM-310GT | шт | 2
| коммутатор D-Link Metro Ethernet Switch DGS-1100-10 | шт | 2
| Patch Cord UTP кат.5е 3 м красный | шт | 4
7 | Отдельно устанавливаемый: преобразователь или блок питания | шт | 2
Материалы | источник вторичного электропитания резервированный СКАТ 1200 Д исп.2 | шт | 2
8 | Аккумулятор кислотный стационарный, тип: С-1, СК-1 | шт | 4
Материалы | АКБ 17 Ач/12В | шт | 4
9 | Схема образования участка сигнализации (центральной, технологической, местной, аварийной, предупредительной и др.) | участок | 1
Составил: ___________________________
(должность, подпись, расшифровка)