## Ведомость объемов работ 6 граф
Приложение №2
к Договору подряда №___
от "___" ____________ 2019г.
| СОГЛАСОВАНО | УТВЕРЖДАЮ
Генеральный директор |  | Генеральный директор
ЗАО "Центрофорс"
/ / |  | /Вагин И.Ю./
"__" ___________ 2019г. |  | "__" ____________ 2019г.
ВЕДОМОСТЬ ОБЪЕМОВ РАБОТ №2
на монтаж АПС, СОУЭ, ОС в здании производственного корпуса мобильного комплекса "Сервисного центра по ремонту УЭЦН", расположенном на земельном участке с кадастровым номером: 38:18:000000:750, по адресу: Иркутская область, г. Усть-Кут, ул. Подгорная, д. 30.
Основание: Техническое задание.
№ пп | Наименование | Ед. изм. | Кол. | Примечание
1 | 2 | 3 | 4 | 6
Раздел 1. Автоматическая система пожарной сигнализации
1 | Приборы ПС приемно-контрольные, пусковые, концентратор: блок базовый на 20 лучей | шт | 1
Материалы | блок приемно-контрольный охранно-пожарный Сигнал-20М | шт | 1
2 | Отдельно устанавливаемый: усилитель дуплексный или абонентский | шт | 2
Материалы | преобразователь/повторитель интерфейса С2000-ПИ | шт | 1
| преобразователь интерфейса С2000-Ethernet | шт | 1
3 | Приборы ПС приемно-контрольные, пусковые, концентратор: блок линейный | 10 лучей | 2
Материалы | блок индикации с клавиатурой С2000-БИ | шт | 1
| блоксигнально пусковой С2000-СП1 исп.01 | шт | 1
4 | Извещатель ПС автоматический: дымовой, фотоэлектрический, радиоизотопный, световой в нормальном исполнении | шт | 73
Материалы | извещатель пожарный дымовой ИП 212-45 | шт | 73
5 | Извещатель ПС автоматический: тепловой электро-контактный, магнитоконтактный в нормальном исполнении | шт | 17
Материалы | извещатель пожарныйручной ИПР 513-10 | шт | 11
| извещатель пожарныйтепловой ИП 101-1А-А3 | шт | 6
6 | Прибор сигнализирующий емкостной | шт | 12
Материалы | извещатель пожарный оптико-электронный линейный ИПДЛ-52СМД ло 60м | шт | 6
| извещатель пожарный оптико-электронный линейный ИПДЛ-52СМД до 120м | шт | 6
7 | Отдельно устанавливаемый: преобразователь или блок питания | шт | 1
Материалы | источник вторичного электропитания резервированный СКАТ 1200 У исп.5000 | шт | 1
8 | Аккумулятор кислотный стационарный, тип: С-1, СК-1 | шт | 2
Материалы | АКБ 40 Ач/12В | шт | 2
9 | Устройство цифровой регистрации | шт | 1
Материалы | считыватель брелков Touch Mеmory Cчитыватель-2 | шт | 1
10 | Световые настенные указатели | 100 шт | 0.01
Материалы | светильник аварийного освещения SKAT LT-301200-LED-Li-lon | шт | 1
11 | Включение в аппаратуру разъемов штепсельных, количество контактов в разъеме: до 14 шт. | шт | 3
12 | Короба пластмассовые: шириной до 63 мм | 100 м | 0.6
Материалы | кабель-канал ПВХ 60х40 | м | 60
13 | Короба пластмассовые: шириной до 40 мм | 100 м | 3
Материалы | кабель-канал ПВХ 20х10 | м | 300
| резистор МЛТ-0.5 4.7 кОм | шт | 12
| резистор МЛТ-0.5 2.2кОм | шт | 73
| резистор МЛТ-0.125 820 кОм | шт | 6
14 | Линия провода тросового, количество проводов в линии до 4, сечение жил провода до 6 мм2 | 100 м | 3
Материалы | трос стальной DIN3055 д3 мм | м | 300
| талреп крюк-кольцо М12 | м | 50
| зажим для троса DIN 741 д3мм | шт | 50
| хомут кабельный 4.8х200 | шт | 1200
15 | Прокладка труб гофрированных ПВХ для защиты проводов и кабелей | 100 м | 6
Материалы | гофро д40 | м | 500
| муфта для гофро-труб д40 тройник | шт | 15
| муфта для гофро-труб д40 | шт | 20
| держатель клипса для гофро-труб д40 | шт | 400
| гофро д20 | м | 100
| муфта для гофро-труб д20 тройник | шт | 5
| муфта для гофро-труб д20 | шт | 10
| держатель клипса для гофро-труб д20 | шт | 100
16 | Затягивание провода в проложенные трубы и металлические рукава первого одножильного или многожильного в общей оплетке, суммарное сечение: до 6 мм2 | 100 м | 6
17 | Затягивание провода в проложенные трубы и металлические рукава каждого последующего одножильного или многожильного в общей оплетке, суммарное сечение: до 6 мм2 | 100 м | 3.9
18 | Провод в коробах, сечением: до 6 мм2 | 100 м | 12.9
Материалы | провод КПСЭнг (А)-FRLS1х2х1.0 | м | 90
| провод КПСЭнг (А)-FRLS2х2х0.5 | м | 280
| провод КПСЭнг (А)-FRLS1х2х0,5 | м | 1790
| провод ВВГнг (А)-FRLS4х2.5 | м | 50
| провод ВВГнг (А)-FRLS3х1.5 | м | 20
| провод для системы заземления ПВ3-1х1,5 | м | 50
19 | Коробка ответвительная на стене | шт | 20
Материалы | коробка соединительная УК-2П | шт | 10
| коробка распределительная ELFO070-00-IP54 | шт | 10
20 | Автомат одно-, двух-, трехполюсный, устанавливаемый на конструкции: на стене или колонне, на ток до 25 А | шт | 1
Материалы | автоматический выключатель ВА47-29 | шт | 1
| бокс для автомата | шт | 1
21 | Шкаф управления и регулирования | шкаф | 1
Материалы | корпус металлический ЩМП -4-У2 IP54 | шт | 1
22 | Розетка штепсельная: утопленного типа при скрытой проводке | 100 шт | 0.02
Материалы | вилка | шт | 1
| розетка | шт | 1
| зажим винтовой 1.0-2.5 мм*12 пар | шт | 16
23 | Инсталляция и базовая настройка общего и специального программного обеспечения | шт | 1
24 | Схема образования участка сигнализации (центральной, технологической, местной, аварийной, предупредительной и др.) | участок | 1
25 | Автоматизированная система управления I категории технической сложности с количеством каналов (Кобщ): 20 | система | 1
Раздел 2. АПС противопожарными клапанами
26 | Приборы ПС приемно-контрольные, пусковые, концентратор: блок линейный | 10 лучей | 2
Материалы | контролер двухпроводной связи С 2000-КДЛ | шт | 1
| блок сигнально-пусковой адресный С2000-СП4/220 | шт | 1
27 | Короба пластмассовые: шириной до 40 мм | 100 м | 0.5
Материалы | кабель-канал ПВХ 25х16 | м | 50
28 | Провод в коробах, сечением: до 6 мм2 | 100 м | 2.5
29 | Прокладка труб гофрированных ПВХ для защиты проводов и кабелей | 100 м | 0.7
Материалы | гофра д 20 | м | 70
| держатель-клипса для гофра-трубы д 20 | м | 70
30 | Затягивание провода в проложенные трубы и металлические рукава первого одножильного или многожильного в общей оплетке, суммарное сечение: до 16 мм2 | 100 м | 0.7
31 | Затягивание провода в проложенные трубы и металлические рукава каждого последующего одножильного или многожильного в общей оплетке, суммарное сечение: до 35 мм2 | 100 м | 2.5
Материалы | кабель КПСЭнг (А)-FRLS1х2х0,75 | м | 500
| кабель КПСЭнг (А)-FRLS3х2х0,75 | м | 35
| кабель КПСЭнг (А)-FRLS3х1 | м | 35
32 | Коробка ответвительная на стене | шт | 7
Материалы | коробка распределительная ELFO070-00-IP54 | шт | 7
| зажим винтовой 2,5-4,0мм2 12 пар | шт | 7
33 | Инсталляция и базовая настройка общего и специального программного обеспечения | шт | 1
34 | Автоматизированная система управления I категории технической сложности с количеством каналов (Кобщ): 10 | система | 1
Раздел 3. система охранной сигнализации
35 | Приборы ПС приемно-контрольные, пусковые, концентратор: блок базовый на 20 лучей | шт | 1
Материалы | прибор приемно-контрольный охранно-пожарный Сигнал-20М | шт | 1
36 | Устройство оптико-(фото)электрическое,: прибор оптико-электрический в одноблочном исполнении | шт | 36
Материалы | извещатель охранный объемный оптико-электронный ИО409-10 Астра-5 исп.А | шт | 24
| извещатель охранный объемный оптико-электронный ИО209-24 Астра-5 исп.В | шт | 2
| извещатель охранный поверхностный звуковой ИО329-5 Астра-С | шт | 10
37 | Извещатель ПС автоматический: тепловой электро-контактный, магнитоконтактный в нормальном исполнении | шт | 42
Материалы | извещателдь охранный точечный магнито-контактный ИО102-26 исп.00 | шт | 18
| извещателдь охранный точечный магнито-контактный ИО102-2 | шт | 24
38 | Короба пластмассовые: шириной до 40 мм | 100 м | 4
Материалы | кабель-канал ПВХ 25х16 | м | 300
| кабель-канал ПВХ 20х10 | м | 100
39 | Прокладка труб гофрированных ПВХ для защиты проводов и кабелей | 100 м | 5
Материалы | гофро д32 | м | 500
| муфта для гофро-труб д32 тройник | шт | 20
| муфта для гофро-труб д32 | шт | 20
| держатель клипса для гофро-труб д40 | шт | 200
40 | Затягивание провода в проложенные трубы и металлические рукава первого одножильного или многожильного в общей оплетке, суммарное сечение: до 16 мм2 | 100 м | 5
41 | Затягивание провода в проложенные трубы и металлические рукава каждого последующего одножильного или многожильного в общей оплетке, суммарное сечение: до 35 мм2 | 100 м | 4.05
42 | Провод в коробах, сечением: до 6 мм2 | 100 м | 12
Материалы | кабель КПСнг (А)L1х2х0,5 | м | 815
| кабель КПСнг (А)LS2х2х0,5 | м | 1290
43 | Коробка ответвительная на стене | шт | 10
Материалы | устргойство соединительное УС 4х4 | шт | 3
| коробка соединительная КС-4 | шт | 42
| коробка распределительная ELFO070-00-IP54 | шт | 6
| зажим винтовой 2.5-4.0 мм2 мм*12 пар | шт | 2
44 | Автоматизированная система управления I категории технической сложности с количеством каналов (Кобщ): 20 | система | 1
45 | Инсталляция и базовая настройка общего и специального программного обеспечения | шт | 1
Раздел 4. Система оповещения и управления эвакуацией людей при пожаре
46 | Приборы ПС приемно-контрольные, пусковые, концентратор: блок линейный | 10 лучей | 2
Материалы | блок контрольно пусковой С2000-КПБ | шт | 2
47 | Громкоговоритель настольный | шт | 83
Материалы | оповещатель охранно-пожарный Флейта-12В исп.1 | шт | 17
| оповещатель охранно-пожарный комбинированный Гром-12КПС | шт | 65
| оповещатель охранно-пожарный комбинированный Гром-12К исп.3 | шт | 1
48 | Табло сигнальное студийное или коридорное | шт | 8
Материалы | табло световое Выход | шт | 8
49 | Короба пластмассовые: шириной до 40 мм | 100 м | 1.5
Материалы | кабель-канал ПВХ 20х10 | м | 150
50 | Провод в коробах, сечением: до 6 мм2 | 100 м | 18
51 | Прокладка труб гофрированных ПВХ для защиты проводов и кабелей | 100 м | 6
Материалы | гофра д 40 | м | 600
| муфта для гофро-труб д40 тройник | шт | 85
| муфта для гофро-труб д40 | шт | 30
| держатель клипса для гофро-труб д40 | шт | 200
52 | Затягивание провода в проложенные трубы и металлические рукава первого одножильного или многожильного в общей оплетке, суммарное сечение: до 6 мм2 | 100 м | 6
53 | Затягивание провода в проложенные трубы и металлические рукава каждого последующего одножильного или многожильного в общей оплетке, суммарное сечение: до 6 мм2 | 100 м | 0.95
Материалы | кабель КПСнг (А)-FRLSх1х2х1 | м | 1800
| кабель КПСнг (А)-FRLSх1х2х0,5 | м | 670
| кабель КПСнг (А)-FRLSх2х2х0,5 | м | 25
54 | Съемные и выдвижные блоки (модули, ячейки, ТЭЗ), масса: до 5 кг | шт | 91
Материалы | модуль подключения нагрузки МПН | шт | 91
55 | Коробка ответвительная на стене | шт | 75
Материалы | коробка распределительная ELFO070-00-IP54 | шт | 75
| зажим винтовой 2.5-4.0 мм2 мм*12 пар | шт | 6
56 | Инсталляция и базовая настройка общего и специального программного обеспечения | шт | 1
Составил: ___________________________
(должность, подпись, расшифровка)